## Vik i okoliš
TROŠKOVNIK VIK
RED. BROJ | OPIS STAVKE | JED. MJERE | KOLIČINA | CIJENA
|  |  |  | jedinična | ukupna
A | HIDROTEHNIČKE INSTALACIJE
1 | DEMONTAŽE demontaže postojećih sanitarija
| - umivaonik 60x45 | kom | 3
| - wc | kom | 1
| - tuš kada | kom | 1
| - slavine | pauš | 1
2 | DEMONTAŽE postojećih cijevi u zidu | pauš | 1
3 | ATEST NEPROPUSNOSTI KANALIZACIJE Provedba kontrole kvalitete - nepropusnosti cijevne mreže. Ispitivanje nepropusnosti na 0,5 barr. | kompl | 1
4 | ISPITIVANJE NEPROPUSNOSTI VODOVODA UNUTAR OBJEKTA Ispitivanje postavljene instalacije na vodonepropusnost prema opisu iz glavnog projekta. Stavka uključuje izradu zapisnika i izdavanje potvrde o vodonepropusnosti postavljene unutarnje instalacije vodovoda od glavnih ventila do ventila izlijevnih mjesta. | kompl | 1
5 | RAZVOD VODOVODA U OBJEKTU Izvedba razvodnih vodovodnih polipropilenskih cijevi za hladnu i toplu vodu. Cijevi se ugrađuju u zid ili pod, omataju filcom debljine 5 mm ili pjenastom oblogom. U stavci je uključeno bušenje zidova, štemanje, učvršćivanje i postava cijevi. Obračun po m dužnom postavljenih cijevi sa svim potrebnim fazonskim komadima i potrošnim materijalom. Cijevi za toplu vode po stanovima izolirane sa 9mm ili jednakovrijedno, dovodni razvod sa 19mm. (može se izvesti i sa PEX cijevima) VENTILI - u stavci je uključena cijena dobave i montaže zapornih mjedenih kutnih ventila sa kromiranom rozetom. Ventili se ugrađuju u zid pred svakim izljevnim mjestom.
Vertikale i horizontalni razvod do mokrih čvorova
| - DN 20(unutarnji promjer) postava cijevi u zidu ili pod stropom | m' | 15
| - glavni ventili DN 20 | kom | 2
| - spoj na postojeću instalaciju tople i hladne vode | pauš | 1
6 | ZIDARSKO KRPANJE krpanje zidova i podova nakon postave cijevi | m | 20
7 | RAZVOD KANALIZACIJE Dobava i postava PVC cijevi u pod ili zid za odvod. Cijevi se postavljaju na betonsku podlogu-konstrukciju poda ili zid uz podešavanje minimalnog pada. Pad u zidu iznosi 1-2%. Obračun po m dužnom postavljenih i učvršćenih cijevi sa pažnjom da učvršćenje ne prelazi visinu konstrukcije poda ili zida. U metraži cijevi uključeni svi fazonski komadi i potrebna šlicanja, štemanja i proboji.
Postava cijevi
| - Cijev PVC DN 50 - u zid ili pod | m | 5
| - Cijev PVC DN 110 - u zid ili pod | m | 2
| - spoj na postojeću vertikalu odvodnje | pauš | 1
UKUPNO :
B | OPREMA SANITARNOG ČVORA
8 | WC ŠKOLJKA Dobava i ugradba konzolne WC školjke od keramike I klase visine 46cm od gotovog poda i WC daskom s montažnim instalacijskim elementom za konzolni WC za univerzalnu ugradnju obzidavanjem ili u suhomontažne konstrukcije za predzidnu ili uzidnu montažu s ugrađenim vodokotlićem zapremine 7,5 lit i dvokoličinskom tehnikom ispiranja, montažni element za konzolni WC, s ugrađenim vodokotlićem, aktiviranje čeono. Sve prvoklasno i najbolje kvalitete, boje i dizajna po izboru investitora ili projektanta interijera. Komplet sve ugrađeno i spremno za uporabu.
| Ugradnja sa uključenom finom montažom | kom | 1
9 | Dobava i ugradba pripadajuće sanitarne opreme uz WC. Sva sanitarna oprema najbolje kvalitete, 1.klase. Komplet sve ugrađeno i spremno za uporabu.
| - zidni nosač toaletnog papira u roli (inox) | kom | 1
| - Četka za čišćenje wc školjke sa stalkom koji je konzolan i kromiran | kom | 1
10 | UMIVAONIK Dobava i ugradba umivaonika okvirnih dim. cca 60x45 cm od keramike I klase, boje i dizajna prema izboru investitora ili projektanta interijera sa kompletnom opremom, odvodnom armaturom (sifon), jednoručnom stojećom mješalicom za toplu i hladnu vodu 1. klase, sa spojem na dovod i odvod vode. Komplet ugrađeno i spremno za uporabu.
| Ugradnja sa uključenom finom montažom | kom | 3
11 | OPREMA UZ UMIVAONIK Dobava i ugradba pripadajuće sanitarne opreme uz umivaonike. Sanitarna oprema prvoklasne izvedbe, dizajna i boje prema izboru investitora ili projektanta interijera. Komplet ugrađeno, priključeno, te spremno za uporabu.
| ogledalo 60x80 cm | kom | 3
| etažer ispod ogledala | kom | 3
| stalak za role papirnatih ručnika (Inox) | kom | 1
| posuda za tekući sapun sa nosačem (Inox) | kom | 1
12 | Dobava i ugradba podnih točkastih inox sifona | kom | 1
13 | TUŠ KABINA Dobava i ugradba tuš kade od keramike I klase, boje i dizajna prema izboru investitora ili projektanta interijera, sa odvodnom armaturom.
| 80x80 | kom | 1
14 | Dobava i ugradnja zidne jednoručne tuš mješalice za toplu i hladnu vodu s telefon-tušem i nosačem za isti i ružom, odvodnom armaturom-sifonom te spojem na dovod i odvod | kom | 1
UKUPNO :
REKAPITULACIJA
A | HIDROTEHNIČKE INSTALACIJE
B | OPREMA SANITARNOG ČVORA
UKUPNO :
PDV 25%:
SVEUKUPNO:
NAPOMENA:
1 | Montažu sanitarnih uređaja i opreme izvesti prema tehničkim propisima i opisu troškovnika. Prema tehničkim propisima o izvođenju el.energetskih instalacija u zgradama potrebno je izvesti uzemljenje svih metalnih dijelova instalacije vodovoda i kanalizacije. Uzemljenje izvesti prema opisu u troškovniku el.instalacija. Obzidavanje i zatvaranje metalnih dijelova instalacije može se izvesti tek nakon izvršenog uzemljenja.
2 | Jedninične cijene pojedinih stavaka zaračunate su sa cjelokupnom vrijednosti materijala uključujući montažu, transport, prijenos,skele, izradu i zatvaranje zidnih i podnih usjeka i sl. Iskopi i zatrpavanja rovova za vodovodne i kanalizacione cijevi, posteljica od pijeska, kanalizacione cijevi, reviziona okna kanalizacije, taložnice, vodomjerno okno, kao i ostali građevinski radovi vezani uz izvedbu instalacije vodovod a i kanalizacije sadržani su u troškovniku građevinsko-obrtničkih radova.
3 | Prilikom izbora sanitarne opreme i armature, obavezno je potrebno ishoditi suglasnost investitora ili projektanta glede tipa, kvalitete, boje, dizajna i cijene. Ugradba opreme bez suglasnosti investitora ili projektanta neće se priznati, a svi troškovi ići će na račun izvođača radova.